## Foglio1
Esistente (Interno) |  |  | Camicia (Esterno) |  |  | Sezione doppia T MN
Sezione |  |  | spessore | 50 | mm | fcd_cam | 17 | Mpa
b | 150 | mm | b | 250 | mm | fcd_es | 14.8148 | Mpa
h | 300 | mm | h | 400 | mm | b anima | 230.719 | mm
c | 30 | mm | c | 30 | mm | As_rid | 366.1003 | mm²
d | 270 |  | d | 370 | mm | As'_rid | 366.1003 | mm²
Asw | 100.531 | mm² | Asw | 100.531 | mm²
s | 100 | mm | s | 100 | mm | Resistenza Taglio
As | 508.938 | mm² | As | 508.938 | mm² | d= | 349.0809 | mm
As' | 508.938 | mm² | As' | 508.938 | mm² | N | 61568 | N
Calcestruzzo |  |  | Cls |  |  | ctgθ | 1
fcm | 20 | Mpa | fck | 30 | Mpa | σcp | 0.61568 | Mpa
γc | 1.5 |  | γc | 1.5 |  | σcp/fcd | 0.036216
FC | 1.35 |  | αcc | 0.85 |  | αc | 1.0362
fcd | 9.8765 | Mpa | fcd | 17 | Mpa | VRsd_cam | 123589.9398 | N
Acciaio |  |  | Acciaio |  |  | VRcd_cam | 138359.1921 | N
fym | 380 | Mpa | fcd | 17 | Mpa | VRsd_es | 77307.2875 | N
γs | 1.15 |  | fym | 450 | Mpa | VRcd_es | 120574.4594 | N
FC | 1.35 |  | γs | 1.15 |  | VRsd | 200897.2273 | N
fywd | 244.7665 | Mpa | fywd | 391.3043 | Mpa | VRcd | 258933.6515 | N
[6 empty] | VRsd˜ | 180807.5046 | N
N | 61568 | N |  |  |  | VRcd˜ | 233040.2863 | N
ctgθ | 1 |  |  |  |  | bw | 187.146 | mm